## BOM_Board v1.1.0_PCB1.1_2024-05
No. | Quantity | Comment | Designator | Footprint | Value | Manufacturer Part | Manufacturer | Supplier Part | Supplier
1 | 5 | 100nF | C1,C4,C5,C6,C7 | C0603 | 100nF | CC0603KRX7R9BB104 | YAGEO(国巨) | C14663 | LCSC
2 | 2 | 22pF | C2,C3 | C0603 | 22pF | CL10C220JB8NNNC | SAMSUNG(三星) | C1653 | LCSC
3 | 2 | 1uF | C8,C9 | C0603 | 1uF | CL10A105KB8NNNC | SAMSUNG(三星) | C15849 | LCSC
4 | 1 | 1N4148WS | D1 | SOD-323_L1.8-W1.3-LS2.5-RD |  | 1N4148WS | CJ(江苏长电/长晶) | C2128 | LCSC
5 | 2 | AFC04-S04FCA-00 | FPC3,FPC4 | FPC-SMD_AFC04-S04FCA-00 |  | AFC04-S04FCA-00 | JS(钜硕电子) | C883623 | LCSC
6 | 1 | THD0515-30CL-SN | FPC5 | FFC-SMD_30P-P0.50_THD0515-30CL-SN |  | THD0515-30CL-SN | THD(台华达) | C283152 | LCSC
7 | 1 | PZ254V-11-04P | H1 | HDR-TH_4P-P2.54-V-M |  | PZ254V-11-04P | XFCN(兴飞) | C2691448 | LCSC
8 | 3 | 10kΩ | R1,R2,R3 | R0603 | 10kΩ | 0603WAF1002T5E | UNI-ROYAL(厚声) | C25804 | LCSC
9 | 2 | 22Ω | R4,R5 | R0603 | 22Ω | 0603WAF220JT5E | UNI-ROYAL(厚声) | C23345 | LCSC
10 | 1 | 4.7kΩ | R6 | R0603 | 4.7kΩ | 0603WAF4701T5E | UNI-ROYAL(厚声) | C23162 | LCSC
11 | 2 | 5.1kΩ | R7,R8 | R0603 | 5.1kΩ | 0603WAF5101T5E | UNI-ROYAL(厚声) | C23186 | LCSC
12 | 1 | 1TS026A-2300-0553-CT | SW1 | SW-SMD_4P-L2.6-W1.6-P0.75-LS3.0 |  | 1TS026A-2300-0553-CT | HYP(鸿源精密) | C913791 | LCSC
13 | 1 | MXOnly-6.25U/7U-Hotswap-ReversedStabilizers | U1 | MXOnly-6.25U/7U-Hotswap-ReversedStabilizers
14 | 1 | STM32F103C8T6 | U2 | LQFP-48_L7.0-W7.0-P0.50-LS9.0-BL |  | STM32F103C8T6 | ST(意法半导体) | C8734 | LCSC
15 | 1 | XC6206P332MR-G | U3 | SOT-23-3_L2.9-W1.6-P1.90-LS2.8-BR |  | XC6206P332MR-G | TOREX(特瑞仕) | C5446 | LCSC
16 | 1 | KH-TYPE-C-16P | USB1 | USB-C-SMD_KH-TYPE-C-16P |  | KH-TYPE-C-16P | kinghelm(金航标) | C709357 | LCSC
17 | 1 | 8MHz | X3 | OSC-SMD_4P-L3.2-W2.5-BL | 8MHz | TAXM8M4RDBCCT2T | YJX(雅晶鑫) | C400090 | LCSC