## PickAndPlace_PCB1.1_2024-05-12
Designator | Device | Footprint | Mid X | Mid Y | Ref X | Ref Y | Pad X | Pad Y | Pins | Layer | Rotation | SMD | Comment
U2 | STM32F103C8T6 | LQFP-48_L7.0-W7.0-P0.50-LS9.0-BL | 82.856mm | 10.915mm | 82.856mm | 10.915mm | 81.796mm | 5.965mm | 48 | B | 135 | Yes | STM32F103C8T6
R1 | 0603WAF1002T5E | R0603 | 96.826mm | 8.248mm | 96.826mm | 8.248mm | 96.073mm | 8.248mm | 2 | B | 0 | Yes | 10kΩ
C1 | CC0603KRX7R9BB104 | C0603 | 96.826mm | 6.47mm | 96.826mm | 6.47mm | 97.526mm | 6.47mm | 2 | B | 180 | Yes | 100nF
SW1 | 1TS026A-2300-0553-CT | SW-SMD_4P-L2.6-W1.6-P0.75-LS3.0 | 94.286mm | 7.105mm | 94.286mm | 7.105mm | 94.661mm | 5.78mm | 4 | B | 90 | Yes | 1TS026A-2300-0553-CT
C2 | CL10C220JB8NNNC | C0603 | 80.062mm | 3.168mm | 80.062mm | 3.168mm | 80.062mm | 2.468mm | 2 | B | 90 | Yes | 22pF
C3 | CL10C220JB8NNNC | C0603 | 76.327mm | 5.969mm | 76.327mm | 5.969mm | 75.627mm | 5.969mm | 2 | B | 0 | Yes | 22pF
C4 | CC0603KRX7R9BB104 | C0603 | 83.745mm | 4.438mm | 83.745mm | 4.438mm | 84.445mm | 4.438mm | 2 | B | 180 | Yes | 100nF
C5 | CC0603KRX7R9BB104 | C0603 | 89.46mm | 11.677mm | 89.46mm | 11.677mm | 89.46mm | 12.377mm | 2 | B | 270 | Yes | 100nF
C6 | CC0603KRX7R9BB104 | C0603 | 82.729mm | 17.392mm | 82.729mm | 17.392mm | 83.429mm | 17.392mm | 2 | B | 180 | Yes | 100nF
C7 | CC0603KRX7R9BB104 | C0603 | 76.327mm | 7.874mm | 76.327mm | 7.874mm | 75.627mm | 7.874mm | 2 | B | 0 | Yes | 100nF
U3 | XC6206P332MR-G_C5446 | SOT-23-3_L2.9-W1.6-P1.90-LS2.8-BR | 100.763mm | 11.677mm | 100.763mm | 11.677mm | 101.713mm | 10.442mm | 3 | B | 270 | Yes | XC6206P332MR-G
C8 | CL10A105KB8NNNC | C0603 | 104.192mm | 12.82mm | 104.192mm | 12.82mm | 104.892mm | 12.82mm | 2 | B | 180 | Yes | 1uF
C9 | CL10A105KB8NNNC | C0603 | 100.509mm | 8.248mm | 100.509mm | 8.248mm | 101.209mm | 8.248mm | 2 | B | 180 | Yes | 1uF
R2 | 0603WAF1002T5E | R0603 | 88.952mm | 4.819mm | 88.952mm | 4.819mm | 89.706mm | 4.819mm | 2 | B | 180 | Yes | 10kΩ
H1 | PZ254V-11-04P | HDR-TH_4P-P2.54-V-M | 101.652mm | 2.279mm | 101.652mm | 2.279mm | 105.462mm | 2.279mm | 4 | B | 180 | No | PZ254V-11-04P
R3 | 0603WAF1002T5E | R0603 | 77.776mm | 15.741mm | 77.776mm | 15.741mm | 78.53mm | 15.741mm | 2 | B | 180 | Yes | 10kΩ
R4 | 0603WAF220JT5E | R0603 | 96.318mm | 13.709mm | 96.318mm | 13.709mm | 95.565mm | 13.709mm | 2 | B | 0 | Yes | 22Ω
R5 | 0603WAF220JT5E | R0603 | 95.556mm | 11.423mm | 95.556mm | 11.423mm | 95.556mm | 12.176mm | 2 | B | 270 | Yes | 22Ω
R6 | 0603WAF4701T5E | R0603 | 97.207mm | 11.423mm | 97.207mm | 11.423mm | 97.207mm | 12.176mm | 2 | B | 270 | Yes | 4.7kΩ
USB1 | KH-TYPE-C-16P | USB-C-SMD_KH-TYPE-C-16P | 5.196mm | 39.553mm | 5.196mm | 39.553mm | 6.961mm | 35.233mm | 20 | B | 90 | No | KH-TYPE-C-16P
R7 | 0603WAF5101T5E | R0603 | 7.355mm | 33.33mm | 7.355mm | 33.33mm | 8.108mm | 33.33mm | 2 | B | 180 | Yes | 5.1kΩ
R8 | 0603WAF5101T5E | R0603 | 7.355mm | 45.776mm | 7.355mm | 45.776mm | 8.108mm | 45.776mm | 2 | B | 180 | Yes | 5.1kΩ
X3 | TAXM8M4RDBCCT2T | OSC-SMD_4P-L3.2-W2.5-BL | 76.887mm | 3.295mm | 76.887mm | 3.295mm | 75.787mm | 4.17mm | 4 | B | 0 | Yes | 8MHz
FPC3 | AFC04-S04FCA-00 | FPC-SMD_AFC04-S04FCA-00 | 100.001mm | 16.122mm | 100.001mm | 16.122mm | 99.252mm | 14.847mm | 6 | B | 0 | Yes | AFC04-S04FCA-00
FPC4 | AFC04-S04FCA-00 | FPC-SMD_AFC04-S04FCA-00 | 6.339mm | 51.745mm | 6.339mm | 51.745mm | 5.064mm | 52.495mm | 6 | B | 270 | Yes | AFC04-S04FCA-00
D1 | 1N4148WS_C2128 | SOD-323_L1.8-W1.3-LS2.5-RD | 72.009mm | 15.113mm | 72.009mm | 15.113mm | 73.182mm | 15.113mm | 2 | B | 180 | Yes | 1N4148WS
U1 | MXOnly-6.25U/7U-Hotswap-ReversedStabilizers | MXOnly-6.25U/7U-Hotswap-ReversedStabilizers | 61.139mm | 10.661mm | 61.139mm | 10.026mm | 54.054mm | 12.566mm | 15 | T | 0 | No | MXOnly-6.25U/7U-Hotswap-ReversedStabilizers
FPC5 | THD0515-30CL-SN | FFC-SMD_30P-P0.50_THD0515-30CL-SN | 31.496mm | 15.494mm | 31.496mm | 15.494mm | 24.246mm | 14.144mm | 32 | B | 0 | Yes | THD0515-30CL-SN